## Sheet1
后勤类五金材料清单及报价表
序号 | 货物名称 | 基本参数 | 详细技术参数 | 单位 | 报价（元） | 品牌 | 质保期（年）
1 | PPR异径弯头 | DN32-25*1.6MPA聚丙烯材质、耐高温、耐腐蚀 |  | 个
2 |  | DN25-20*1.6MPA聚丙烯材质、耐高温、耐腐蚀 |  | 个
3 | PPR大小头 | DN32-25*1.6MPA聚丙烯材质、耐高温、耐腐蚀 |  | 个
4 |  | DN25-20*1.6MPA聚丙烯材质、耐高温、耐腐蚀 |  | 个
5 | PPR活接头 | DN20*2.5MPA聚丙烯材质、耐高温、耐腐蚀 |  | 个
6 | PPR活接头 | DN25*2.5MPA聚丙烯材质、耐高温、耐腐蚀 |  | 个
7 | PPR活接头 | DN32*2.5MPA聚丙烯材质、耐高温、耐腐蚀 |  | 个
8 | PPR双活接铜球阀 | DN20主体材质：59A 铜，铜芯，铜杆，铜主体。两端优质聚丙烯材质 PP-R 专用材料。 |  | 个
9 | PPR双活接铜球阀 | DN25主体材质：59A 铜，铜芯，铜杆，铜主体。两端优质聚丙烯材质 PP-R 专用材料。 |  | 个
10 | PPR双活接铜球阀 | DN32主体材质：59A 铜，铜芯，铜杆，铜主体。两端优质聚丙烯材质 PP-R 专用材料。 |  | 个
11 | PPR球阀 | DN20*1.6MPA铜芯，铜杆，铜主体。两端优质聚丙烯材质 PP-R 专用材料 |  | 个
12 | PPR球阀 | DN25*1.6MPA铜芯，铜杆，铜主体。两端优质聚丙烯材质 PP-R 专用材料 |  | 个
13 | PPR球阀 | DN32*1.6MPA铜芯，铜杆，铜主体。两端优质聚丙烯材质 PP-R 专用材料 |  | 个
14 | PPR活接头 | DN20*1.6MPA铜芯，铜杆，铜主体。两端优质聚丙烯材质 PP-R 专用材料 |  | 个
15 | PPR活接头 | DN25*1.6MPA铜芯，铜杆，铜主体。两端优质聚丙烯材质 PP-R 专用材料 |  | 个
16 | 热水管 | PPR DN32*1.6MPA聚烯烃材质、耐高温、耐腐蚀 |  | 米
17 | 热水管 | PPR DN25*1.6MPA聚烯烃材质、耐高温、耐腐蚀 |  | 米
18 | 热水管 | PPR DN20*1.6MPA聚烯烃材质、耐高温、耐腐蚀 |  | 米
19 | 热水管 | PPR DN50*1.6MPA聚烯烃材质、耐高温、耐腐蚀 |  | 米
20 | 三通 | PPR T32×32×32*1.6MPA聚丙烯材质、耐高温、耐腐蚀 |  | 个
21 | 弯头 | PPR L32×32*1.6MPA聚丙烯材质、耐高温、耐腐蚀 |  | 米
22 | 截止阀 | PPR DN50材质：优质 PP-R 专用料聚丙烯材质阀芯材质：高品质镀镍精铜耐压 20K |  | 个
23 | 截止阀 | PPR DN32材质：优质 PP-R 专用料聚丙烯材质阀芯材质：高品质镀镍精铜耐压 20K |  | 个
24 | 截止阀 | PPR DN25材质：优质 PP-R 专用料聚丙烯材质阀芯材质：高品质镀镍精铜耐压 20K |  | 个
25 | 截止阀 | PPR DN20材质：优质 PP-R 专用料聚丙烯材质阀芯材质：高品质镀镍精铜耐压 20K |  | 个
26 | 弯头 | PPR L50×50*1.6MPA聚丙烯材质、耐高温、耐腐蚀 |  | 个
27 | 弯头 | PPR L25×25*1.6MPA聚丙烯材质、耐高温、耐腐蚀 |  | 个
28 | 弯头 | PPR L20×20*1.6MPA聚丙烯材质、耐高温、耐腐蚀 |  | 个
29 | 直接 | PPR S50*1.6MPA聚丙烯材质、耐高温、耐腐蚀 |  | 个
30 | 直接 | PPR S32*1.6MPA聚丙烯材质、耐高温、耐腐蚀 |  | 个
31 | 直接 | PPR S25*1.6MPA聚丙烯材质、耐高温、耐腐蚀 |  | 个
32 | 直接 | PPR S20*1.6MPA聚丙烯材质、耐高温、耐腐蚀 |  | 个
33 | 三通 | PPR T50×50×50*1.6MPA聚丙烯材质、耐高温、耐腐蚀 |  | 个
34 | 三通 | PPR T25×25×25*1.6MPA聚丙烯材质、耐高温、耐腐蚀 |  | 个
35 | 三通 | PPR T20×20×20*1.6MPA聚丙烯材质、耐高温、耐腐蚀 |  | 个
36 | 堵帽 | PPR Q50*1.6MPA聚丙烯材质、耐高温、耐腐蚀 |  | 个
37 | 堵帽 | PPR Q25*1.6MPA聚丙烯材质、耐高温、耐腐蚀 |  | 个
38 | 堵帽 | PPR Q20*1.6MPA聚丙烯材质、耐高温、耐腐蚀 |  | 个
39 | 内丝弯头 | PPR L32×1F*1.6MPA聚丙烯材质、耐高温、耐腐蚀、丝口为高品质镀镍精铜 |  | 个
40 | 内丝弯头 | PPR L25×1/2F*1.6MPA聚丙烯材质、耐高温、耐腐蚀、丝口为高品质镀镍精铜 |  | 个
41 | 内丝弯头 | PPR L20×1/2F*1.6MPA聚丙烯材质、耐高温、耐腐蚀、丝口为高品质镀镍精铜 |  | 个
42 | 内丝三通 | PPR T32×1F×32*1.6MPA聚丙烯材质、耐高温、耐腐蚀、丝口为高品质镀镍精铜 |  | 个
43 | 内丝三通 | PPR T25×1/2F×25*1.6MPA聚丙烯材质、耐高温、耐腐蚀、丝口为高品质镀镍精铜 |  | 个
44 | 内丝三通 | PPR T20×1/2F×20*1.6MPA聚丙烯材质、耐高温、耐腐蚀、丝口为高品质镀镍精铜 |  | 个
45 | 内丝直接 | PPR S50×4/3F*1.6MPA聚丙烯材质、耐高温、耐腐蚀、丝口为高品质镀镍精铜 |  | 个
46 | 内丝直接 | PPR S32×1F*1.6MPA聚丙烯材质、耐高温、耐腐蚀、丝口为高品质镀镍精铜 |  | 个
47 | 内丝直接 | PPR S25×1/2F*1.6MPA聚丙烯材质、耐高温、耐腐蚀、丝口为高品质镀镍精铜 |  | 个
48 | 内丝直接 | PPR S20×1/2F*1.6MPA聚丙烯材质、耐高温、耐腐蚀、丝口为高品质镀镍精铜 |  | 个
49 | 外丝直接 | PPR S32*1寸*1.6MPA聚丙烯材质、耐高温、耐腐蚀、丝口为高品质镀镍精铜 |  | 个
50 | 外丝直接 | PPR S25×1/2M*1.6MPA聚丙烯材质、耐高温、耐腐蚀、丝口为高品质镀镍精铜 |  | 个
51 | 外丝直接 | PPR S20×1/2M*1.6MPA聚丙烯材质、耐高温、耐腐蚀、丝口为高品质镀镍精铜 |  | 个
52 | 外丝弯头 | PPR L32×1M*1.6MPA聚丙烯材质、耐高温、耐腐蚀、丝口为高品质镀镍精铜 |  | 个
53 | 外丝弯头 | PPR L25×1/2M*1.6MPA聚丙烯材质、耐高温、耐腐蚀、丝口为高品质镀镍精铜 |  | 个
54 | 外丝弯头 | PPR L20×1/2M*1.6MPA聚丙烯材质、耐高温、耐腐蚀、丝口为高品质镀镍精铜 |  | 个
55 | PVC管卡U型 | φ32加厚塑料、钢钉 |  | 个
56 | PVC管卡U型 | φ50加厚塑料、钢钉 |  | 个
57 | 排水管 | PVC DN160×4.0㎜聚氯乙烯材质、耐腐蚀 |  | 米
58 | 排水管 | PVC DN110×3.2㎜聚氯乙烯材质、耐腐蚀 |  | 米
59 | 排水管 | PVC DN75×2.3㎜聚氯乙烯材质、耐腐蚀 |  | 米
60 | 排水管 | PVC DN50×2.0㎜聚氯乙烯材质、耐腐蚀 |  | 米
61 | 直接 | PVC S160 聚氯乙烯材质、耐腐蚀 |  | 个
62 | 直接 | PVC S110聚氯乙烯材质、耐腐蚀 |  | 个
63 | 直接 | PVC S75聚氯乙烯材质、耐腐蚀 |  | 个
64 | 直接 | PVC S50聚氯乙烯材质、耐腐蚀 |  | 个
65 | 弯头 | PVC L160×160聚氯乙烯材质、耐腐蚀 |  | 个
66 | 弯头 | PVC L110×110聚氯乙烯材质、耐腐蚀 |  | 个
67 | 弯头 | PVC L75×75聚氯乙烯材质、耐腐蚀 |  | 个
68 | 弯头 | PVC L50×50聚氯乙烯材质、耐腐蚀 |  | 个
69 | 三通 | PVC T160×160×160聚氯乙烯材质、耐腐蚀 |  | 个
70 | 三通 | PVC T110×110×110聚氯乙烯材质、耐腐蚀 |  | 个
71 | 三通 | PVC T75×75×75聚氯乙烯材质、耐腐蚀 |  | 个
72 | 三通 | PVC T50×50×50聚氯乙烯材质、耐腐蚀 |  | 个
73 | 补芯 | PVC Q160/110聚氯乙烯材质、耐腐蚀 |  | 个
74 | 补芯 | PVC Q110/75聚氯乙烯材质、耐腐蚀 |  | 个
75 | 补芯 | PVC Q75/50聚氯乙烯材质、耐腐蚀 |  | 个
76 | PE管大小头 | φ110-φ75聚乙烯PE材质 |  | 个
77 | PE管堵帽 | φ110/1.6Mpa聚乙烯PE材质 |  | 个
78 | 冷水管 | PE DN110/1.6Mpa聚乙烯PE材质 |  | 米
79 | 线管 | DN25/4米聚氯乙烯材质、阻燃绝缘A类 |  | 根
80 | 线管 | DN20/4米聚氯乙烯材质、阻燃绝缘A类 |  | 根
81 | 线管 | DN16/4米聚氯乙烯材质、阻燃绝缘A类 |  | 根
82 | 线卡 | DN16加厚塑料、钢钉；100个装 |  | 包
83 | 线卡 | DN20加厚塑料、钢钉；100个装 |  | 包
84 | 线卡 | DN25 加厚塑料、钢钉100个装 |  | 包
85 | 直接 | PE S110聚乙烯PE材质 |  | 个
86 | 弯头 | PE L110×110聚乙烯PE材质 |  | 个
87 | 三通 | PE T110×110×110聚乙烯PE材质 |  | 个
88 | 线直接 | S25聚氯乙烯材质、阻燃绝缘 |  | 个
89 | 线直接 | S20聚氯乙烯材质、阻燃绝缘 |  | 个
90 | 线直接 | S16聚氯乙烯材质、阻燃绝缘 |  | 个
91 | 线弯头 | L25聚氯乙烯材质、阻燃绝缘 |  | 个
92 | 线弯头 | L20聚氯乙烯材质、阻燃绝缘 |  | 个
93 | 线弯头 | L16聚氯乙烯材质、阻燃绝缘 |  | 个
94 | 线三通 | T25聚氯乙烯材质、阻燃绝缘 |  | 个
95 | 线三通 | T20聚氯乙烯材质、阻燃绝缘 |  | 个
96 | 线三通 | T16聚氯乙烯材质、阻燃绝缘 |  | 个
97 | 热继电器 | JR36-20双向阻燃材料、3C认证 |  | 个
98 | 热继电器 | LRD03C双向阻燃材料、3C认证 |  | 个
99 | 单相电表 | 80-100A双向阻燃材料、3C认证 |  | 个
100 | 三相电表 | 20-80A双向阻燃材料、3C认证 |  | 个
101 | 断路器 | 1P*25A双向阻燃材料、3C认证 |  | 个
102 | 断路器 | 1P*32A双向阻燃材料、3C认证 |  | 个
103 | 断路器 | 2P*25A双向阻燃材料、3C认证 |  | 个
104 | 断路器 | 2P*32A双向阻燃材料、3C认证 |  | 个
105 | 断路器 | 2P*40A双向阻燃材料、3C认证 |  | 个
106 | 断路器 | 2P*60A双向阻燃材料、3C认证 |  | 个
107 | 断路器 | 3P*60A双向阻燃材料、3C认证 |  | 个
108 | 断路器 | 3P*100A双向阻燃材料、3C认证 |  | 个
109 | 断路器 | 3P*400A双向阻燃材料、3C认证 |  | 个
110 | 漏电保护断路器 | 1P+N*16A双向阻燃材料、3C认证，带漏电保护装置 |  | 个
111 | 漏电保护断路器 | 1P+N*25A双向阻燃材料、3C认证，带漏电保护装置，额定动作电流30mA |  | 个
112 | 漏电保护断路器 | 2P*25A双向阻燃材料、3C认证，带漏电保护装置，额定动作电流30mA |  | 个
113 | 漏电保护断路器 | 2P*32A双向阻燃材料、3C认证，带漏电保护装置，额定动作电流30mA |  | 个
114 | 漏电保护断路器 | 2P*63A双向阻燃材料、3C认证，带漏电保护装置，额定动作电流30mA |  | 个
115 | 漏电保护断路器 | 3P*25A双向阻燃材料、3C认证，带漏电保护装置，额定动作电流30mA |  | 个
116 | 漏电保护断路器 | 3P*32A双向阻燃材料、3C认证，带漏电保护装置，额定动作电流30mA |  | 个
117 | 漏电保护断路器 | 4P*63A双向阻燃材料、3C认证，带漏电保护装置，额定动作电流30mA |  | 个
118 | 塑壳断路器 | 4P*32A双向阻燃材料、3C认证，带漏电保护装置，额定动作电流30mA |  | 个
119 | 塑壳断路器 | 4P*63A双向阻燃材料、3C认证，带漏电保护装置，额定动作电流30mA |  | 个
120 | 塑壳断路器 | 4P*100A双向阻燃材料、3C认证，带漏电保护装置，额定动作电流30mA |  | 个
121 | 双电源自动转换开关 | 4P*250A双向阻燃材料、3C认证 |  | 个
122 | 地插 | 五孔（10A）黄铜材料，金属面板、超博平推款，双重防水，10A，250V |  | 个
123 | 模数化插座 | 三孔（16A）阻燃材质，导轨卡扣，16A，250V |  | 个
124 | 模数化插座 | 三孔（10A）阻燃材质，导轨卡扣，10A，250V |  | 个
125 | 模数化插座 | 两孔（10A）阻燃材质，导轨卡扣，10A，250V |  | 个
126 | 智能感应数显测电笔 | 可测3V-500V；零火线检测；交流电压检测；照明功能；数据保存功能；双批头可换；LED显示；声光报警 |  | 只
127 | 交流接触器 | 220V 紫铜线圈，镀银接线铜片，主触电 3 常开，辅触点一开一闭，阻燃外壳，33 片铁芯，LC1D65 65 |  | 个
128 | 交流接触器 | CJ20-40/380V双向阻燃材料、3C认证 |  | 个
129 | 时控器 | 电压 220V，额定频率：50/60HZ,阻性负载：11KW，产品电流 32A，感性负载 11KW。外形尺寸≥104MM*94MM |  | 个
130 | 门禁开关 | 86型双向阻燃材料、3C认证 |  | 个
131 | 单联开关 | 面板为 PVC 阻燃材料，射出热硬化冲压成型，快速接线端子，单位双控带指示灯开关 16AX，250V |  | 个
132 | 双联开关 | 双联，面板为 PVC 阻燃材料，射出热硬化冲压成型，快速接线端子，二位双控带指示灯开关 16AX，250V |  | 个
133 | 三联开关 | 面板为 PVC 阻燃材料，射出热硬化冲压成型，快速接线端子，三位双控带指示灯开关 16AX，250V |  | 个
134 | 四联开关 | 面板为 PVC 阻燃材料，射出热硬化冲压成型，快速接线端子，三位双控带指示灯开关 16AX，250V |  | 个
135 | 插座 | 5孔（10A）面板为 PVC 阻燃材料，射出热硬化冲压成型，快速接线端子，带独立防触电保护门设计，10A，250V |  | 个
136 | 插座 | 面板为 PVC 阻燃材料，射出热硬化冲压成型，快速接线端子，带独立防触电保护门设计，16A，250V |  | 个
137 | 插座 | 面板为 PVC 阻燃材料，射出热硬化冲压成型，快速接线端子，带独立防触电保护门设计，16A，250V，带漏电保护 |  | 个
138 | 排插 | 3米/24孔、电流10A、电压250V、功率2.5KW、双向阻燃材料、3C认证 |  | 个
139 | 排插 | 无绳/30孔电流10A、电压250V、功率2.5KW、双向阻燃材料、3C认证 |  | 个
140 | 排插 | 无绳/7孔电流10A、电压250V、功率2.5KW、双向阻燃材料、3C认证 |  | 个
141 | 单相插头（双插） | 2×16A 插头 单相电流10A、电压250V、功率2.5KW、双向阻燃材料、3C认证 |  | 个
142 | 单相插头（三插） | 3×10A 插头 三扁插头、电流10A、电压250V、功率2.5KW、双向阻燃材料、3C认证 |  | 个
143 | 三相四线插头 | 24A 四线插头 3+1 相、电压250V、功率2.5KW、双向阻燃材料、3C认证 |  | 个
144 | 三相四线插座 | 24A四线插座 3+1 相 86型、电压250V、功率2.5KW、双向阻燃材料、3C认证 |  | 个
145 | 暗线盒 | 86型、阻燃材料、3C认证 |  | 个
146 | 明线盒 | 86型、阻燃材料、3C认证 |  | 个
147 | BVR软线 | 100 米/ 圈'BVR1.5 铜芯标准：符合国家标准GB/T467-2010 的无氧铜，纯度为 99.9%的金属铜。提供工业产品生产许可证复印件。100 米/ 圈 |  | 米
148 | BVR软线 | 100 米/ 圈'BVR2.5铜芯标准：符合国家标准GB/T467-2010 的无氧铜，纯度为 99.9%的金属铜。提供工业产品生产许可证复印件 |  | 米
149 | BVR软线 | 100 米/ 圈'BVR4.0铜芯标准：符合国家标准GB/T467-2010 的无氧铜，纯度为 99.9%的金属铜。提供工业产品生产许可证复印件 |  | 米
150 | BVR软线 | 100 米/ 圈'BVR6.0铜芯标准：符合国家标准GB/T467-2010 的无氧铜，纯度为 99.9%的金属铜。提供工业产品生产许可证复印件 |  | 米
151 | 平行线 | 100 米/ 圈'2*0.75铜芯标准：符合国家标准GB/T467-2010 的无氧铜，纯度为 99.9%的金属铜。提供工业产品生产许可证复印件。 |  | 米
152 | 平行线 | 100 米/ 圈2*1.5铜芯标准：符合国家标准GB/T467-2010 的无氧铜，纯度为 99.9%的金属铜。提供工业产品生产许可证复印件。 |  | 米
153 | 铜芯阻燃软线 | 100 米/ 圈'2.5m㎡铜芯标准：符合国家标准GB/T467-2010 的无氧铜，纯度为 99.9%的金属铜。提供工业产品生产许可证复印件。 |  | 米
154 | 铜芯阻燃双色软线 | 100 米/ 圈'2.5m㎡铜芯标准：符合国家标准GB/T467-2010 的无氧铜，纯度为 99.9%的金属铜。提供工业产品生产许可证复印件。 |  | 米
155 | 铜芯阻燃双色软线 | 100 米/ 圈'1.5m㎡铜芯标准：符合国家标准GB/T467-2010 的无氧铜，纯度为 99.9%的金属铜。提供工业产品生产许可证复印件。 |  | 米
156 | 铜芯软护导线 | 100 米/ 圈'2×0.75m㎡铜芯标准：符合国家标准GB/T467-2010 的无氧铜，纯度为 99.9%的金属铜。提供工业产品生产许可证复印件。 |  | 米
157 | 球泡 | 1、产品规格（E27接口）烛泡灯 3W；2、光通量 350LM；3、显色指数 Ra80；4、色温 2700K；5、系统效率 70Lm/W。 |  | 个
158 | 球泡 | 1、产品规格（E27 接口）50W；2、光通量 4500LM；3、显色指数 Ra80；4、色温 6500K。 |  | 个
159 | 球泡 | 1、产品规格（E27 接口）7W；2、光通量 600LM；3、显色指数 Ra80；4、色温 6500K；5、系统效率 90lm/W 。 |  | 个
160 | 球泡 | 1、产品规格（E27 接口）14W；2、光通量 1300LM；3、显色指数 Ra80；4、色温 6500K； |  | 个
161 | 球泡 | 1、产品规格（E27 接口）30W；2、光通量 2800LM；3、显色指数 Ra80；4、色温 6500K； |  | 个
162 | 紫外线灯管 | T8 40w 220V 石英 无臭氧 消毒杀菌医用 |  | 支
163 | 紫外线灯管 | T8 30w 220V 石英 无臭氧 消毒杀菌医用 |  | 支
164 | 筒灯 | 1、开口尺寸Φ90；2、产品功率 6W；3、光通量 600Lm；4、系统效率 85lm/W；5、显色指数 Ra80；6、功率因数 0.75；7、色容差 4；8、色温 6000K |  | 个
165 | 筒灯 | 1、产品开口尺寸Φ150；2、产品功率 12W；3、光通量 1200Lm；4、系统效率 80lm/W；5、显色指数 Ra80；6、功率因数 0.75；7、色容差 4；8、色温 6000K |  | 个
166 | 平板灯 | 1、外观尺寸 300mm*300mm；2、产品功率 12W；3、光通量 800Lm；4、侧发光；5、功率因数 0.5；6、显色指数 Ra80；7、系统效率 65lm/w；8、眩光控制 UGR21；9、色容差 4；10、色温 6500K； |  | 个
167 | 平板灯 | 1、外观尺寸 300mm*600mm；2、产品功率 12W；3、光通量 800Lm；4、侧发光；5、功率因数 0.5；6、显色指数 Ra80；7、系统效率 65lm/w；8、眩光控制 UGR21；9、色容差 4；10、色温 6500K； |  | 个
168 | 平板灯 | 1、外观尺寸 600mm*600mm；2、产品功率 36W；3、光通量 2600Lm；4、直下式发光；5、功率因数 0.9；6、显色指数 Ra80（R9>0）；7、系统效率 100lm/w；8、眩光控制 UGR21；9、文波电流 4%；10、色容差 4；11、色温 6500K； |  | 个
169 | 平板灯 | 1、外观尺寸 300mm*1000mm；2、产品功率 36W；3、光通量 2600Lm；4、直下式发光；5、功率因数 0.9；6、显色指数 Ra80（R9>0）；7、系统效率 100lm/w；8、眩光控制 UGR21；9、文波电流 4%；10、色容差 4；11、色温 6500K； |  | 个
170 | 平板灯 | 1、外观尺寸 300mm*1200mm；2、产品功率 36W；3、光通量 2600Lm；4、直下式发光；5、功率因数 0.9；6、显色指数 Ra80（R9>0）；7、系统效率 100lm/w；8、眩光控制 UGR21；9、文波电流 4%；10、色容差 4；11、色温 6500K； |  | 个
171 | 平板灯 | 1、外观尺寸 600mm*1200mm；2、产品功率 36W；3、光通量 2600Lm；4、直下式发光；5、功率因数 0.9；6、显色指数 Ra80（R9>0）；7、系统效率 100lm/w；8、眩光控制 UGR21；9、文波电流 4%；10、色容差 4；11、色温 6500K； |  | 个
172 | 灯管 | LEDT8×7W 光通亮700，色温6500+，功率因数 1.0，通过高压和浪涌测试,220V |  | 根
173 | 灯管 | LEDT8×11W 光通亮1100，色温6500+，功率因数 1.0，通过高压和浪涌测试,220V |  | 根
174 | 灯管 | LEDT8×16W 光通亮1600，色温6500+，功率因数 1.0，通过高压和浪涌测试,220V |  | 根
175 | 灯管 | LEDT5×8W 光通亮800，色温6500+，功率因数 1.0，通过高压和浪涌测试,220V |  | 根
176 | 灯管 | LEDT5×16W 光通亮1600，色温6500+，功率因数 1.0，通过高压和浪涌测试,220V |  | 根
177 | 一体化灯管 | LED一体化T5×5W 光通亮500，色温6500+，功率因数 1.0，通过高压和浪涌测试,220V |  | 根
178 | 一体化灯管 | LED一体化T5×16W 光通亮1500，色温6500+，功率因数 1.0，通过高压和浪涌测试,220V |  | 根
179 | 吸顶灯 | 1、灯具规格Φ320mm；2、产品功率 17W；3、色温 6500K；功率因数 0.95,220V |  | 个
180 | 白炽灯泡 | 25W E27螺口,220V |  | 个
181 | 筒灯 | 1、开口尺寸Φ165；6寸2、产品功率 20W；3、光通量 600Lm；4、系统效率 85lm/W；5、显色指数 Ra80；6、功率因数 0.75；7、色容差 4； |  | 个
182 | LED路灯头 | 1、产品功率 150W-200W；2、白光 6000K；3、有效范围 100m2+； 4、电压：220V 5、防水：IP66 |  | 个
183 | LED 头戴灯 | 灯珠：V50 大功率灯珠，电池：3*18650 锂电池，亮度：3 倍 L2/T6 亮度，续航时间：超强光 10 小时，强光 20 小时射程：15000 米内，电量显示：带电量显示。开关：双方水开关，双保险，灯杯：双层铝合金+纯铜散热片，光色：白/黄重量：290 克，防水：生活防水，档位：超强光，强光，爆闪。智能开光：任意档位长按开关 3 秒可关机，外形尺寸≥100*100MM,220V |  | 个
184 | 陶瓷保险管 | 10A、陶瓷管 |  | 个
185 | 陶瓷保险管 | 20A、陶瓷管 |  | 个
186 | 铜补芯 | DN25-20全铜材质 |  | 个
187 | 铜补芯 | DN20-15全铜材质 |  | 个
188 | 菜盆龙头（套） | 高300高弯单孔 材质：优质铜材，镀铬处理，净铅处理，陶瓷阀芯含柔和起泡器 |  | 个
189 | 菜盆龙头（套） | 高300高弯双孔混水 材质：优质铜材，镀铬处理，净铅处理，陶瓷阀芯含柔和起泡器铬 |  | 个
190 | 面盆龙头（套） | 材质：优质铜材，镀铬处理，净铅处理，陶瓷阀芯含柔和起泡器 单孔混水，带原装管80cm*2 |  | 套
191 | 双面盆龙头 | 材质：精铜加厚加重，镀铬处理，净铅处理，陶瓷阀芯含柔和起泡器 双孔冷热水混水，带原装管80cm*2 |  | 套
192 | 水箱进水阀 | 标准件 可调节ABS材质，通用四分接口 |  | 个
193 | 坐便进水阀 | 标准件 可调节ABS材质，通用四分接口 |  | 个
194 | 坐便出水阀 | 标准件 可调节ABS材质 |  | 个
195 | 水箱出水阀 | 标准件 可调节ABS材质 |  | 套
196 | 大便延时阀 | 标B25 主体材质 62 精铜，延时自闭阀芯，按键式，表面镀铬，进水螺纹：G3/4 |  | 个
197 | 燕尾螺丝 | 3*30MM黑色合金钢、尖头 |  | 个
198 | 燕尾螺丝 | 3*40MM黑色合金钢、尖头 |  | 个
199 | 单臂龙头 | 标准件，全铜阀芯 表面镀铬DN15 |  | 个
200 | 胶堵头 | 规格1/2聚烯烃材质、耐高温、耐腐蚀 |  | 个
201 | 胶堵头 | 规格3/4聚烯烃材质、耐高温、耐腐蚀 |  | 个
202 | 门铃电池 | 标准件23A |  | 个
203 | 电话机 | 自动IP拨号功能、超强防雷、真人原唱、超大按键、支持5号电池供电、尺寸约21.5*17。 |  | 部
204 | 感应龙头（套） | 智能红外线感应水龙头，适用于冷，热水，材质精铜镀铬，总高度≥325MM 控制器配5号电池、220V通用。 |  | 个
205 | 钢丝 | 3MM |  | 斤
206 | 焊条 | 3.2MM*300MM |  | 把
207 | 行程开关 | ME-8108、阻燃材料、3C认证 |  | 个
208 | 混水阀芯子 | 加厚ABS壳体，陶瓷阀芯，全铜六角压盖，直径35MM 分体胶圈 全铜压帽 |  | 个
209 | 加长脚踏阀（厕所用） | 材质：优质加厚精铜，颜色：镀铬，配件：冲水阀本体，进水管，出水弯管，防虹吸装置，装饰盖，出水量 6L-9L，使用水压范围：0.1MPA-0.9MPA |  | 个
210 | 角阀 | 1/2 优质加厚精铜材质 表面多层镀铬，，纯铜阀芯，耐压2.5MPA，加厚密封圈，阀体带扳手卡槽 |  | 只
211 | 脚踏阀（厕所用） | 材质：优质加厚精铜，颜色：镀铬，配件：冲水阀本体，进水管，出水弯管，防虹吸装置，装饰盖，出水量 6L-9L，使用水压范围：0.1MPA-0.9MPA |  | 个
212 | 进水阀 | 标准件 防倒流 高低压公用 |  | 只
213 | 开水龙头 | DN15 全铜材质 表面镀铬 |  | 个
214 | 淋浴混水龙头 | DN15 加厚精铜材质 表面镀铬 |  | 只
215 | 无线门铃 | 防水等级：IP55，工作频率：433 赫兹传输，电源电压：发射器 12V23A，接收器 220V，外壳 ABS 环保材料，450 米远距离，和弦大音量 |  | 个
216 | 不锈钢气体五金快速接头 | 材质：316 不锈钢材质防爆，硬度高，耐腐蚀，密封性好直接φ6 |  | 个
217 | 不锈钢气体五金快速接头 | 材质：316 不锈钢材质防爆，硬度高，耐腐蚀，密封性好直接φ8 |  | 个
218 | 喷头座子（淋浴用） | DN20 塑钢材质 |  | 个
219 | 三角阀 | 螺纹 G1/2;阀体：精铜材质，表面抛光电镀，陶瓷阀芯，螺牙长度 10.5 牙;介质：冷水;产品高度≥96MM |  | 个
220 | 砂轮切割片 | 125*1.2*22 10张/盒 |  | 盒
221 | 砂轮打磨片 | 125*2.5*22 10张/盒 |  | 盒
222 | 石棉垫 | 1.5M*1.3M*3mm |  | 张
223 | 塑膨胀 | φ8 |  | 个
224 | 铁膨胀螺丝 | φ8 |  | 个
225 | 铜球阀 | DN15，277 黄铜球阀，公称压力：2.0Mpa，材质：黄铜，加长把手，工作温度：-20 至 110度，工作介质：水，空气 |  | 个
226 | 铜球阀 | DN20 277 黄铜球阀，公称压力：2.0Mpa，材质：黄铜，加长把手，工作温度：-20 至 110度，工作介质：水，空气 |  | 个
227 | 铜球阀 | DN25 277 黄铜球阀，公称压力：2.0Mpa，材质：黄铜，加长把手，工作温度：-20 至 110度，工作介质：水，空气 |  | 个
228 | 铜三通 | DN15 全铜材质 |  | 个
229 | 铜三通 | DN20全铜材质 |  | 个
230 | 铜三通 | DN25 全铜材质 |  | 个
231 | 铜弯头 | DN15全铜材质 |  | 个
232 | 铜弯头 | DN20全铜材质 |  | 个
233 | 铜弯头 | DN25 全铜材质 |  | 个
234 | 铜直接（内丝） | DN15全铜材质 |  | 个
235 | 铜直接（内丝） | DN20全铜材质 |  | 个
236 | 铜直接（内丝） | DN25 全铜材质 |  | 个
237 | 小便延时阀 | 主体材质 62 精铜，延时自闭阀芯，按键式，表面镀铬，外螺纹 G1/2B。带水量调节阀，可调节水量大小，杯式止回，防止介质倒流，安全卫生。 |  | 个
238 | 扎带 | 4*300 白色耐酸。耐腐蚀，不易老化，操作温度-30-80 度，产品材质：尼龙 66，承受拉力：80KG |  | 包
239 | 蒸汽金属软管 | DN20 材质：304 不锈钢，接头：304 不锈钢快速接头，加长 304 套管，加密加粗 304 不锈钢编织管，温度：-20°至+200°，耐压 1.6MPA，内置聚四氟垫圈头，加长 304 套管，加密加粗 304 不锈钢编织 |  | 米
240 | 蒸汽金属软管 | DN25 材质：304 不锈钢，接头：304 不锈钢快速接管，温度：-20°至+200°，耐压 1.6MPA，内置聚四氟垫圈 |  | 米
241 | 蒸汽金属软管 | DN32 材质：304 不锈钢，接头：304 不锈钢快速接头，加长 304 套管，加密加粗 304 不锈钢编织管，温度：-20°至+200°，耐压 1.6MPA，内置聚四氟垫圈 |  | 米
242 | 座便开关 | 标准件，按钮型 |  | 个
243 | 座便芯子 | 下进水马桶均可用可调节20-29CM |  | 套
244 | 脚踏阀弯头 | DN20 加厚全铜材质，6分弯头 总长7厘米 |  | 个
245 | 小便感应器（套） | 颜色：镀铬色，材质：不锈钢，ABS。等级 AA 优等品。冲水方式：来去二段式冲水，感应类型：直流，产品尺寸：≥L72*W57*H168MM |  | 套
246 | 配电箱 | 金属明装300㎜×200㎜， 材质：热镀锌板，厚度2.0。表面喷塑处理 |  | 个
247 | 配电箱 | 塑壳明装2回路 材质：热镀锌板，厚度2.0。表面喷塑处理 |  | 个
248 | 方电池 | 9V |  | 个
249 | 门铃电池 | 23A 碱性电池12V |  | 个
250 | 电焊条 | 3.2MM*300MM |  | 公斤
251 | 电工绝缘胶带 | 延伸率 500%，抗拉性能 250PSI，高压保护能力：高达 10 千伏，户外紫外线性能：优良，特性：自溶为一体 |  | 卷
252 | 加长水龙头 | 陶瓷阀芯，表面镀铬、DN15 |  | 个
253 | 脚踏式龙头 | 材质：黄铜，颜色：镀铬，配件：冲水阀本体，进水管，出水弯管，防虹吸装置，装饰盖，出水量 6L-9L，使用水压范围：0.1MPA-0.9MPA |  | 个
254 | 止回阀 | 公称压力：1.6MPA，工作介质：水，液体，DN50饱和蒸汽，工作温度：-20°≤T≤150°开启压力：0.04MPA |  | 个
255 | 浮球截止阀 | DN100，耐压1.6MPA材质：，工作温度0°-+100°适合介质：水，油品等 |  | 个
256 | 浮球截止阀 | DN80耐压1.6MPA材质，工作温度0°-+100°适合介质：水，油品等 |  | 个
257 | 浮球截止阀 | DN50耐压1.6MPA材质：工作温度0°-+100°适合介质：水，油品等 |  | 个
258 | 铁排风扇 | 尺寸：400㎜×400㎜ 材质：铁 电机材质：密封电机，内框圆：360MM*360MM 电压220v 功率100W |  | 台
259 | 百叶式排风扇 | 300㎜×300㎜ 电压220 功率30W 1055r/min 噪音43DB 功率因数0.94 |  | 台
260 | 生料带 | 20M 聚四氟乙烯材质 |  | 卷
261 | 高压管 | 304不锈钢丝编织防爆高压软管，80㎝ 耐压4.0MPA，内管材质三元乙丙，螺母材质黄铜镀铬，国标通用4分接口 |  | 根
262 | 淋浴软管 | 1.5米 6层加厚管体，大口径大水量，耐压1.0MPA以上配防爆精铜接头，4分黄铜接口加厚PVC内芯、耐高温 |  | 根
263 | 淋浴喷头 | 手持式，电镀亮面、防腐ABS环保树脂、硅胶喷嘴、3档出水、4分接口 |  | 个
264 | 三角皮带 | B2571 |  | 根
265 | 万向轮 | 材质：高强度聚氨酯直径：200MM轮宽≥50MM承重≥480KG轴承：双滚珠轴承，轴承型号 6204安装高度≥196MM |  | 个
266 | 蹲便器 | 标准件 550*425*260 陶瓷 带存水弯前排水 |  | 个
267 | 坐便器 | 主体材质：高温陶瓷;冲水方式：喷射式虹吸式，3 重瞬冲技术；排污口后移设计；缓降 PP 盖板高硬度 PP 材质;双档按键水；长≥695MM，宽≥390MM，高≥705MM。 |  | 套
268 | 小便器 | 标准件 材质：陶瓷 型号：挂墙式 上进墙排 长650MM*宽385MM以上 |  | 套
269 | 水箱 | ，冲水量 8-10L ，材质：PP，聚丙烯水箱，无毒无味，光滑耐脏 |  | 套
270 | 橡胶垫 | 1米*6米*5MM |  | 张
271 | 千叶片 | 100*3.5*16 |  | 张
272 | 铁丝 | 10号 |  | kg
273 | 铁丝 | 12号 |  | kg
274 | 铁丝 | 14号 |  | kg
275 | 铁丝 | 16号 |  | kg
276 | 铁丝 | 18号 |  | kg
277 | 嵌入式压力表 | 0-1.0MPA Y50、3C认证 |  | 个
278 | 膜盒压力表 | 0-6KPA Y100、3C认证 |  | 个
279 | 膜盒压力表 | 0-25KPA Y100、3C认证 |  | 个
280 | 压力表 | 0-0.6MPA Y100、3C认证 |  | 个
281 | 压力表 | 0-1.0MPAY100、3C认证 |  | 个
282 | 压力表 | 0-1.6MPA Y100、3C认证 |  | 个
283 | 压力表 | 0-2.5MPA Y100、3C认证 |  | 个
284 | 压力表 | 0-2.5MPA Y150、3C认证 |  | 个
285 | 压力表 | 0-1.6MPA Y150、3C认证 |  | 个
286 | 压力表 | 0-2.5MPA Y250、3C认证 |  | 个
287 | 压力表表弯 | DN15、全铜材质 |  | 个
288 | 电接点压力表 | 0-1.0MPA Y100、、3C认证 |  | 个
289 | 代勾膨胀螺栓 | M10 铁质 |  | 个
290 | 代勾膨胀螺栓 | M8 铁质 |  | 个
291 | 304 不锈钢螺栓 | 304 不锈钢材质，直径≥8MM，长≥70MM 含两个 304 国标平弹，2 个 304 国标弹垫，两个 304螺帽。 |  | 个
292 | 304 不锈钢螺栓 | 304 不锈钢材质，直径≥10MM，长≥70MM 含两个 304 不锈钢国标平弹，两个 304 不锈钢国标弹垫，两个 304 不锈钢国标螺帽 |  | 个
293 | 304 不锈钢螺栓 | 304 不锈钢材质，直径≥14MM，长≥70MM，含两个 304 不锈钢国标平弹，两个 304 不锈钢国标弹垫，两个 304 不锈钢国标螺帽 |  | 个
294 | 加长螺丝 | 50mm*3.8mm 20根装黑色 |  | 包
295 | 防水盒 | 防水：IP66 86通用型 |  | 个
296 | 平板灯框 | 暗装T型框 带螺丝300*1200 |  | 个
297 | 平板灯框 | 暗装T型框 带螺丝600*1200 |  | 个
298 | 平板灯框 | 暗装T型框 带螺丝600*600 |  | 个
299 | 平板灯框 | 暗装T型框 带螺丝300*600 |  | 个
300 | 法兰式橡胶软接头 | 国标DN50 压力1.6MPA |  | 个
301 | 换气扇 | 管道式；尺寸大于310MM，纯铜电机、规格180MM、电压220V |  | 台
302 | 液位控制器(3米) | 硅胶款耐污水使用； 铜线线径：1.0MM； 功率范围1100W； 防护等级：IP65 |  | 个
303 | 浮球阀 | 4分DN15加厚铜浮球阀 |  | 个
304 | 强磁磁圈 | 两个装；强力磁环，卡珠式不挑批头 |  | 个
305 | 钨钢钻头 | 钨钢材料 6MM10支装 |  | 个
306 | 钨钢钻头 | 钨钢材料 10MM 10支装 |  | 个
307 | 小便器电磁阀 | 带电池盒交直流款；铜阀带水量调节；电池盒和220V双用 |  | 个
308 | 高压气管 | PU气管8*5 100米 ；抗拉强度：550KG ；撕裂强度10KG |  | 圈
309 | 高压气管 | PU气管6*4 200米 ；抗拉强度：550KG ；撕裂强度10KG |  | 圈
310 | 水龙头 | 陶瓷阀芯，晶钻电镀、DN15 |  | 个
311 | 移动电缆线盘 | 30米*2.5mm线 ；退卷负载3800W ；带过热保护 ；带16A插头 |  | 套
312 | 万向单高弯龙头 | 高300高弯单孔 材质：优质铜材，镀铬处理，净铅处理，陶瓷阀芯含柔和起泡器，360度上下调节 |  | 个
313 | 暗杆闸阀 | 暗杆软密封闸阀，球墨铸铁，自来水阀门开关DN100,PN16，国标重体，温度介质：小于等于80摄氏度。 |  | 个
314 | 暗杆闸阀 | 暗杆软密封闸阀，球墨铸铁，自来水阀门开关DN80,PN16，国标重体，温度介质：小于等于80摄氏度。 |  | 个
315 | 暗杆闸阀 | 暗杆软密封闸阀，球墨铸铁，自来水阀门开关DN50,PN16，国标重体，温度介质：小于等于80摄氏度。 |  | 个
316 | 胶柄带磁一字螺丝刀 | 3*75大直径手柄，加强型刀杆，可抗击的高压为1000 伏特的交流电及 1500 伏特的直流电 |  | 把
317 | 胶柄带磁一字螺丝刀 | 3*100大直径手柄，加强型刀杆，可抗击的高压为1000 伏特的交流电及 1500 伏特的直流电 |  | 把
318 | 胶柄带磁一字螺丝刀 | 3*150大直径手柄，加强型刀杆，可抗击的高压为1000 伏特的交流电及 1500 伏特的直流电 |  | 把
319 | 胶柄带磁十字螺丝刀 | 5*75大直径手柄，加强型刀杆，可抗击的高压为1000 伏特的交流电及 1500 伏特的直流电 |  | 把
320 | 胶柄带磁十字螺丝刀 | 5*100大直径手柄，加强型刀杆，可抗击的高压为1000 伏特的交流电及 1500 伏特的直流电 |  | 把
321 | 胶柄带磁十字螺丝刀 | 5*150大直径手柄，加强型刀杆，可抗击的高压为1000 伏特的交流电及 1500 伏特的直流电 |  | 把
322 | 电工剥线钳 | 总长度215MM。刃口长110mm；材质：55#钢材质，刀口硬度 62；包胶磨砂手柄。带测电功能；国标剥线孔径 |  | 把
323 | 注油斜嘴钳 | 6寸带；注油孔；55#结构碳素钢，硬度HRC62+2，总长162mm,钳柄外宽55mm,刃口厚度11mm，磨砂TPE手柄 |  | 把
324 | 尖嘴钳 | 6寸带；注油孔；55#结构碳素钢，最大开口88mm，总长170mm,钳柄外宽53mm,钳头厚度11mm，磨砂TPE手柄 |  | 把
325 | 呆扳手 | 材质：CR-V 钢。镀铬镍表面。开口6-19组套 |  | 套
326 | 呆扳手 | 材质：CR-V 钢。镀铬镍表面。开口22-24 |  | 把
327 | 呆扳手 | 材质：CR-V 钢。镀铬镍表面。开口24-27 |  | 把
328 | 呆扳手 | 材质：CR-V 钢。镀铬镍表面。开口27-30 |  | 把
329 | 棘轮套筒扳手（37件套） | 全金属套筒扳手（大飞72齿）；马氏体钢锻造；整体热处理；弯柄设计；正反转转换；套筒高硬度合金钢、抛光电镀；PE工具箱金属卡扣 |  | 套
330 | 尖尾万能扳手 | 大号长度38CM；宽大开口30-60mm；弹簧自复位、单手易用；TPE包胶手柄；材质：高碳钢一体锻造。 |  | 把
331 | 内六角 | 材质：S2 高级合金钢制造，硬度达 HRC60，细砂丁镍表面处理。长度 148MM，高度 33MM 公制九件套 |  | 套
332 | 吸锡枪 | 8PK366NA |  | 个
333 | 无刷冲击钻 | 最大夹持能力13MM；金属自锁夹头；最大扭矩60N.M，扭力设定22+2；LED照明，正反转调节，20V 4.0Ah锂电池 |  | 箱
334 | 暗盒修复器 | 尼龙一体注塑；自由拉伸；10只装 |  | 包
335 | 电笔 | 长度145MM 测量范围≤500V防摔耐用 |  | 支
336 | 电动最大硬扭5N-m刀 | 7档扭矩调节；最大硬扭5N-m；最小扭力0.15N-m；LED无影灯；20V锂电 |  | 盒
337 | 电焊钳 | 500A 全长 292mm，重量 0.76 公斤，菱形钳口钢制弹簧，400 克铜一体锻造，玻璃纤维柄 |  | 把
338 | 电钻 | 最大钻孔直径：钢材 10mm，木材 35mm，砖墙8mm。最大螺钉直径：10mm。最大夹头直径：13mm。最大扭矩 54/21 牛顿米。空载速率：齿轮 1：0-450 转/分钟，齿轮 2：0-1700 转/分钟净重 1.64 公斤钻头含配件：钻头类 9 根，批头类 12 根，套筒类 7 根，紧固件 60 颗 |  | 台
339 | 电钻夹头 | 0.8-10MM |  | 个
340 | 管钳 | 钳牙材质 CR-MO 钢锻造，滚花大螺母，铸铁手柄。长度 350MM，开口：48MM，头宽度 81MM，尾宽度 24MM |  | 把
341 | 焊枪 | 功率 100W，重量 185G，外观尺寸 275mm，带指示灯，200°C-500 上升到可调 |  | 支
342 | 管活两用扳手 | 15寸；长度 375MM 开口尺寸≤45，高碳钢锻造hrc≥60+；包胶手柄 |  | 把
343 | 管活两用大开口扳手 | 规格：8寸；总长度：200MM；开口尺寸：45mm；管/活两用；铬钒钢一体锻造 |  | 把
344 | 玻璃胶枪 | NKG-330，额定压力 150KG，简体材质：钢制，手柄材质：尼龙+玻纤，最大推进行程 12mm，最小推进行程 2.3mm |  | 把
345 | 角磨机 | 220V~ 50Hz 带手柄 750W 全铜电机 切片直径100MM |  | 台
346 | 管钳 | 两倍速管钳，钳牙材质 CR-MO 钢锻造，滚花大螺母，铸铁手柄。长度 179mm，开口：51MM，管钳宽度 64MM，重量0.38kg，偏置式8寸 |  | 把
347 | 石材切割机 | GDC140 |  | 台
348 | 手提电刨 | 功率：500W，重量 2.7KG 能力：刨刀宽度 82MM，刨削深度 1.0MM，回转数 16000，电源线 2.0M， |  | 台
349 | 一体羊角锤 | 型号0.5KG；材质：45号碳钢，长度33CM、总重0.9KG；双色包胶手柄 |  | 个
350 | PPR管剪 | 割管能力 3-42mm 优质锰钢电镀处理，硬度高达 hrc52，长度 230mm |  | 把
351 | 双电无刷减震电锤 | 输出功率：1000 瓦，最大转速1150r/min；冲击能量3.5J；双重减震设计；高频锤击4400/min；最佳钻孔范围 10-14mm重量；20V6.0Ah双锂电 |  | 箱
352 | 钢卷尺 | 软橡胶塑料尺壳，侧面锁钮设计，挺直度达到5 米，三铆钉尺钩结构，带缓冲装置，加强弹簧，尺带表明尼龙涂层。长度 5M，尺带宽度 19M |  | 把
353 | 卷尺 | 壳材质：高强度 ABS 工程塑料；尺带材质：优质钢材，表面喷涂亚光漆；强力弹簧使尺带伸展自如，卷尺尺钩有自动归零设置；3M |  | 个
354 | PPR 热熔器 | 额定电压 220V，频率：50HZ，额定功率 1600W，热熔范围 75-11 |  | 套
355 | 电工工具腰包 | 中兜拉链6插款；2个工具袋，6个工具插袋；防刮防水；1680D 加厚牛津布，高韧度扣具；包长600MM，中兜200MM |  | 个
356 | 红外线测温仪 | F62MAX+双激光，发射率可调测温范围：-30 度-650 度距离比：12:1尺寸：≥175*85*75MM重量：≥255G |  | 个
357 | 电镐转子 | 65型尖头 |  | 只
358 | 电镐转子 | 65型平头 |  | 个
359 | 割灌机刀片 | 专用件 |  | 张
360 | 锯片 | 7"*60T |  | 张
361 | 锯片 | 9"*40T |  | 张
362 | 锯片 | 180*2.2*60T*25.4 |  | 张
363 | 脚踏阀弯头 | DN25 全铜加厚弯头 |  | 个
364 | 切割片 | 350*3.2*25.4 |  | 张
365 | 直钉枪 | 外观尺寸≥240MM*180MM，重量：1.25KG，可装钉数：100 根，使用气压 3.5-6KG/CM/2 |  | 把
366 | 皮卷尺 | 50M |  | 把
367 | 油锯链条 | 18 寸 36 刀 72 节，导板长度 52cm，带储油槽 |  | 根
368 | 电焊机带焊线 | 额定输入电压：220V/50Hz,空载电压：45V，负载持续率：25%，起弧方式：高频引弧，效率：80，绝缘等级：F，防护等级 IP21S，重量 6.5KG，外形尺寸：402*160*300mm，焊接厚度 0.5-5mm，带 40 米 25 平方焊线 |  | 台
369 | 麻花钻头 | 规格1-10 合金钢 高温淬火 |  | 套
370 | 冲击钻头（圆柄） | 6*110材质：钨碳合金刀头，四刃自定心刀尖外形 |  | 根
371 | 冲击钻头（圆柄） | 6*150材质：钨碳合金刀头，四刃自定心刀尖外形 |  | 根
372 | 冲击钻头（圆柄） | 7*110材质：钨碳合金刀头，四刃自定心刀尖外形 |  | 根
373 | 冲击钻头（圆柄） | 8*110材质：钨碳合金刀头，四刃自定心刀尖外形 |  | 根
374 | 冲击钻头（圆柄） | 8*150材质：钨碳合金刀头，四刃自定心刀尖外形 |  | 根
375 | 冲击钻头（圆柄） | 10*110材质：钨碳合金刀头，四刃自定心刀尖外形 |  | 根
376 | 冲击钻头（圆柄） | 10*150材质：钨碳合金刀头，四刃自定心刀尖外形 |  | 根
377 | 冲击钻头（圆柄） | 12*150材质：钨碳合金刀头，四刃自定心刀尖外形 |  | 根
378 | 冲击钻头（圆柄） | 14*150材质：钨碳合金刀头，四刃自定心刀尖外形 |  | 根
379 | 冲击钻头（圆柄） | 16*150材质：钨碳合金刀头，四刃自定心刀尖外形 |  | 根
380 | 冲击钻头（圆柄） | 3*85材质：钨碳合金刀头，四刃自定心刀尖外形 |  | 根
381 | 冲击钻头（圆柄） | 4*110材质：钨碳合金刀头，四刃自定心刀尖外形 |  | 根
382 | 冲击钻头（圆柄） | 5*110材质：钨碳合金刀头，四刃自定心刀尖外形 |  | 根
383 | 冲击钻头（方柄） | 6*110材质：钨碳合金刀头，四刃自定心刀尖外形 |  | 根
384 | 冲击钻头（方柄） | 6*140材质：钨碳合金刀头，四刃自定心刀尖外形 |  | 根
385 | 冲击钻头（方柄） | 8*110材质：钨碳合金刀头，四刃自定心刀尖外形 |  | 根
386 | 冲击钻头（方柄） | 8*150材质：钨碳合金刀头，四刃自定心刀尖外形 |  | 根
387 | 冲击钻头（方柄） | 10*110材质：钨碳合金刀头，四刃自定心刀尖外形 |  | 根
388 | 冲击钻头（方柄） | 10*150材质：钨碳合金刀头，四刃自定心刀尖外形 |  | 根
389 | 冲击钻头（方柄） | 12*150材质：钨碳合金刀头，四刃自定心刀尖外形 |  | 根
390 | 冲击钻头（方柄） | 13*150材质：钨碳合金刀头，四刃自定心刀尖外形 |  | 根
391 | 冲击钻头（方柄） | 14*150材质：钨碳合金刀头，四刃自定心刀尖外形 |  | 根
392 | 冲击钻头（方柄） | 16*150材质：钨碳合金刀头，四刃自定心刀尖外形 |  | 根
393 | 双开数字钳形表 | 交、直流电流测量；浪涌电流测量；温度测量；误测防烧 |  | 只
394 | 智能防烧万用表 | 全档位误测防烧；内置保险管；交直流测量；蜂鸣通断；电阻测量；LCD高清数显；手动/自动量程；带照明 |  | 个
395 | 麻花钻头 | 1MM合金钢 |  | 根
396 | 麻花钻头 | 1.5MM合金钢 |  | 根
397 | 麻花钻头 | 2MM合金钢 |  | 根
398 | 麻花钻头 | 2.5MM合金钢 |  | 根
399 | 麻花钻头 | 3MM合金钢 |  | 根
400 | 麻花钻头 | 3.5MM合金钢 |  | 根
401 | 麻花钻头 | 4MM合金钢 |  | 根
402 | 麻花钻头 | 4.5MM合金钢 |  | 根
403 | 麻花钻头 | 5MM合金钢 |  | 根
404 | 麻花钻头 | 5.5MM合金钢 |  | 根
405 | 麻花钻头 | 6MM合金钢 |  | 根
406 | 麻花钻头 | 6.5MM合金钢 |  | 根
407 | 麻花钻头 | 7MM合金钢 |  | 根
408 | 麻花钻头 | 7.5MM合金钢 |  | 根
409 | 麻花钻头 | 8MM合金钢 |  | 根
410 | 麻花钻头 | 8.5MM合金钢 |  | 根
411 | 麻花钻头 | 9MM合金钢 |  | 根
412 | 麻花钻头 | 9.5MM合金钢 |  | 根
413 | 麻花钻头 | 10MM合金钢 |  | 根
414 | 麻花钻头 | 10.5MM合金钢 |  | 根
415 | 麻花钻头 | 11MM合金钢 |  | 根
416 | 麻花钻头 | 11.5MM合金钢 |  | 根
417 | 麻花钻头 | 12MM合金钢 |  | 根
418 | 不锈钢钻头 | 1mmHSS高速钢 高温淬火 |  | 根
419 | 不锈钢钻头 | 1.5mmHSS高速钢 高温淬火 |  | 根
420 | 不锈钢钻头 | 2mmHSS高速钢 高温淬火 |  | 根
421 | 不锈钢钻头 | 2.5mmHSS高速钢 高温淬火 |  | 根
422 | 不锈钢钻头 | 3mmHSS高速钢 高温淬火 |  | 根
423 | 不锈钢钻头 | 3.5mmHSS高速钢 高温淬火 |  | 根
424 | 不锈钢钻头 | 4mmHSS高速钢 高温淬火 |  | 根
425 | 不锈钢钻头 | 4.5mmHSS高速钢 高温淬火 |  | 根
426 | 不锈钢钻头 | 5mmHSS高速钢 高温淬火 |  | 根
427 | 不锈钢钻头 | 5.5mmHSS高速钢 高温淬火 |  | 根
428 | 不锈钢钻头 | 6mmHSS高速钢 高温淬火 |  | 根
429 | 不锈钢钻头 | 6.5mmHSS高速钢 高温淬火 |  | 根
430 | 不锈钢钻头 | 7mmHSS高速钢 高温淬火 |  | 根
431 | 不锈钢钻头 | 7.5mmHSS高速钢 高温淬火 |  | 根
432 | 不锈钢钻头 | 8mmHSS高速钢 高温淬火 |  | 根
433 | 不锈钢钻头 | 8.5mmHSS高速钢 高温淬火 |  | 根
434 | 不锈钢钻头 | 9mmHSS高速钢 高温淬火 |  | 根
435 | 不锈钢钻头 | 9.5mmHSS高速钢 高温淬火 |  | 根
436 | 不锈钢钻头 | 10mmHSS高速钢 高温淬火 |  | 根
437 | 不锈钢双头钻头 | 4mmHSS高速钢 高温淬火 |  | 根
438 | 不锈钢双头钻头 | 4.5mmHSS高速钢 高温淬火 |  | 根
439 | 不锈钢双头钻头 | 5mmHSS高速钢 高温淬火 |  | 根
440 | 不锈钢双头钻头 | 5.5mmHSS高速钢 高温淬火 |  | 根
441 | 不锈钢双头钻头 | 6mmHSS高速钢 高温淬火 |  | 根
442 | 不锈钢双头钻头 | 6.5mmHSS高速钢 高温淬火 |  | 根
443 | 玻璃胶 | 邵氏强度60D，拉伸强度8MPA，阻燃等级FV0 |  | 瓶
444 | 全铜双控感应龙头 | 全铜材质；高弯龙头；蜂窝起泡；双红外感应控制出水，医用水龙头 |  | 套
445 | 铰链式合页 | 中号中弯。材质304不锈钢，长102MM，梢子11.4MM |  | 副
446 | 不锈钢门插销 | 304不锈钢表面拉丝，长148MM宽37MM |  | 套
447 | 结构胶 | 压缩强度大于65MPA，粘结强度大于35MPA |  | 支
448 | 自攻木螺丝 | 3*30MM表面耐腐蚀处理冷镦工艺 |  | 个
449 | 自攻木螺丝 | 3*40MM表面耐腐蚀处理冷镦工艺 |  | 个
450 | 防火门锁体 | 满足国标GB50016.GB50222,GB50045. |  | 个
451 | 限位器 | 材质304不锈钢，长40MM，宽15MM，厚5MM |  | 个
452 | 堵漏剂 | 5KG/袋，密度1.6克/立方厘米，固含量大于60% |  | 5KG/袋
453 | 防火门把手 | 材质304不锈钢，斜面双拉，长32CM，宽2CM，厚5MM |  | 个
454 | 转舌锁芯 | 不锈钢，静载荷300N最大扭矩11N.M |  | 个
455 | 密码链条锁 | 长度70CM。把手不锈钢，纯铜锁芯，五位密码 |  | 套
456 | 轴承式合页 | 纯铜，精光砂，长110MM，宽20MM |  | 副
457 | 白乳胶 | 粘度大于500CP，固含量大于40% |  | 400ML/瓶
458 | 锯条 | 长度20CM，宽1CM，120目的合金钢制成 |  | 张
459 | 抽屉锁 | 长30MM宽20MM，锁舌长20MM合金镀铬纯铜锁芯 |  | 个
460 | 卫生间把手锁 | GB15249，长5CM,宽2CM，轴距3CM，合金锁体， |  | 把
461 | 反提锁 | GB15249，轴距8CM，合金锁体，精铜锁芯 |  | 把
462 | 防火门锁芯 | 直径17.5MM，孔距38MM，通体纯铜 |  | 个
463 | 防盗门锁 | 锁体不锈钢，锁芯纯铜，耐剪强度大于6000MPA |  | 把
464 | 塑钢门合页 | 长100MM，中心轴宽50MM，精钢表面镀ABS |  | 副
465 | 门把手锁芯 | 直径14MM孔距25MM通体纯铜 |  | 个
466 | 不锈钢扶手 | 304不锈钢，厚4MM长400MM，直径40MM |  | 根
467 | 挂锁 | 宽35MM高45MM，厚2MM，锁体合金钢电泳，锁芯纯铜 |  | 个
468 | 把手锁 | L120，B36合金锁体，精铜锁芯 |  | 把
469 | 潜水泵 | 全铜电机， 2.2KW 220v ，口径50mm（2寸） ，扬程20m ，流量15m³/h，配对接防锈螺栓 |  | 台
470 | 污水泵 | 全铜电机， 2.2KW 380v ，口径50mm（2寸） ，扬程25m ，流量15m³/h，配对接防锈螺栓 |  | 台
471 | 污水泵 | 全铜电机， 3KW 380v ，口径80mm（3寸） ，扬程12m ，流量45m³/h，配对接防锈螺栓 |  | 台
472 | 全自动感应皂液器 | 容量1000ml，红外感应，滴液 |  | 台
473 | 投光灯 | 路灯头，功率100W，电压220V，防水等级IP65，光源类型LED，正白光，防雷 |  | 台
474 | 投光灯 | 路灯头，功率150W，电压220V，防水等级IP65，光源类型LED，正白光，防雷 |  | 台
475 | 投光灯 | 功率50W，尺寸156*202*30mm，输入电压175-260V，光效100LM/W，防水等级IP66，重量530g，光源类型LED，正白光，防雷 |  | 台
476 | 投光灯 | 功率100W，尺寸231*322*38mm，输入电压175-260V，光效100LM/W，防水等级IP66，重量1350g，光源类型LED，正白光，防雷 |  | 台
477 | 投光灯 | 功率150W，尺寸322*231*38mm，输入电压175-260V，光效100LM/W，防水等级IP66，重量1350g，光源类型LED，正白光，防雷 |  | 台
478 | 电容PE热熔管件 | 钢丝网骨架管DN90直接，加厚耐压16公斤 |  | 个
479 | 电容PE热熔管件 | 钢丝网骨架管DN90弯头，加厚耐压16公斤 |  | 个
480 | 电容PE热熔管件 | 钢丝网骨架管DN90三通，加厚耐压16公斤 |  | 个
481 | 电容PE热熔管件 | 钢丝网骨架管DN110变90变径，加厚耐压16公斤 |  | 个
482 | 电容PE热熔管件 | 钢丝网骨架管DN90法兰，加厚耐压16公斤 |  | 个
483 | 电容PE热熔管件 | 钢丝网骨架管DN110直接，加厚耐压16公斤 |  | 个
484 | 电容PE热熔管件 | 钢丝网骨架管DN110弯头，加厚耐压16公斤 |  | 个
485 | 电容PE热熔管件 | 钢丝网骨架管DN110三通，加厚耐压16公斤 |  | 个
486 | 电容PE热熔管件 | 钢丝网骨架管DN200变110变径，加厚耐压16公斤 |  | 个
487 | 电容PE热熔管件 | 钢丝网骨架管DN110法兰，加厚耐压16公斤 |  | 个
488 | 电容PE热熔管件 | 钢丝网骨架管DN200直接，加厚耐压16公斤 |  | 个
489 | 电容PE热熔管件 | 钢丝网骨架管DN200弯头，加厚耐压16公斤 |  | 个
490 | 电容PE热熔管件 | 钢丝网骨架管DN200三通，加厚耐压16公斤 |  | 个
491 | 电容PE热熔管件 | 钢丝网骨架管DN200法兰，加厚耐压16公斤 |  | 个
492 | PE管件 | PE承插直接DN90，加厚耐压16公斤 |  | 个
493 | PE管件 | PE直接DN90，加厚耐压16公斤 |  | 个
494 | PE管件 | PE弯头DN90，加厚耐压16公斤 |  | 个
495 | PE管件 | PE承插直接DN110，加厚耐压16公斤 |  | 个
496 | PE管件 | PE直接DN110，加厚耐压16公斤 |  | 个
497 | PE管件 | PE弯头DN110，加厚耐压16公斤 |  | 个
498 | PE管件 | PE承插直接DN200，加厚耐压16公斤 |  | 个
499 | PE管件 | PE直接DN200，加厚耐压16公斤 |  | 个
500 | PE管件 | PE弯头DN200，加厚耐压16公斤 |  | 个
501 | PE管 | 加厚耐压16公斤PE管DN90 |  | 米
502 | PE管 | 加厚耐压16公斤PE管DN110 |  | 米
503 | PE管 | 加厚耐压16公斤PE管DN200 |  | 米
504 | 水表 | 不锈钢接母，附带管接头，连接螺母及密封圈DN15螺纹安装 |  | 个
505 | 电表 | 直接式220V 0.2-0.5 -40A/最大电流40A-最大功率8.8KW（新款），50HZ |  | 个
506 | 电表 | 直接式380V 0.4 -1（100）A/最大电流100A，三相四线电子式，50HZ，最大功率38KW |  | 个
507 | 整流器 | LED灯整流器，输入AC160-265V，50/60HZ；输出DC120-160V ，330mA±5%，40-60W面板灯，带公头接头 |  | 个
508 | 整流器 | LED灯整流器，输入AC160-265V，50/60HZ；输出DC120-160V ，260mA±5%，40-60W面板灯，带公头接头 |  | 个
509 | 伸缩节 | 优质天然橡胶，加厚，1.6Mpa，公称压力PN16，安装长度135mm，中心距160mm，法兰孔距8孔，法兰孔径18mm，DN80 |  | 个
510 | 伸缩节 | 优质天然橡胶，加厚，1.6Mpa，公称压力PN16，安装长度135mm，中心距160mm，法兰孔距8孔，法兰孔径18mm，孔距8孔，法兰孔径18mm，DN100 |  | 个
511 | 铸铁哈夫节 | 直管式PE，90*500mm镀锌钢管 带嵌件的塑料管件，防腐耐压 |  | 个
512 | 铸铁哈夫节 | 直管式PE，110*500mm镀锌钢管 带嵌件的塑料管件，防腐耐压 |  | 个
513 | PE管 | 加厚耐压16公斤PE管DN50，6米 |  | 根
514 | PE管 | 加厚耐压16公斤PE管DN40，6米 |  | 根
515 | PE管 | 加厚耐压16公斤PE管DN32，6米 |  | 根
516 | PE管 | 加厚耐压16公斤PE管DN25，6米 |  | 根
517 | 温控器 | 数显式温控器，面板尺寸48mm*48mm，开孔尺寸45mm*45mm，电源电压220V，阻燃外壳，大容量触头， |  | 个
518 | 塑壳断路器 | 4P*50A双向阻燃材料、3C认证，带漏电保护装置 |  | 个
519 | 防水变压器 | 输入：交流200-240V，4.0A，50/60HZ，输出：直流12V 26.7A |  | 个
520 | 灯驱动 | 输入：交流85-265V，50/60HZ，输出：直流150-190V 280mA±5%，一边是公头 |  | 个
521 | 灯驱动 | 输入：交流180-265V，50/60HZ，输出：直流90-162V 36W |  | 个
522 | 地灯 | 160V-220V 3W，开关式 |  | 个
523 | 防水配电箱 | 防水等级：IP65，透明盖PC壳体ABS，152*110*93mm， |  | 个
524 | 投光灯 | 功率50W，电压220V，防水等级IP65，光源类型LED，正白光，防雷 |  | 台
525 | 水箱盖子 | 350*90mm,白色，带双按钮款 |  | 个
526 | 马桶按钮 | 白色，老式U型V型马桶圈坐便器盖子，双层加厚，PP材质不发黄，，升级阻尼芯，马桶通用型， |  | 个
527 | 红外测温枪 | 手持式，-30℃-400℃，重量220g，156*80*50mm，发射率0.1-1.0连续可调， |  | 个
528 | 柔性线圈电流钳形表 | 交流电流0.00A-9999A；电流分辨：0.01A；线圈内径200mm；精度+—2%rdg；LCD显示带背光；数据保持/存储 |  | 台
529 | 抗干扰寻线仪 | 3KM寻线距离、灵敏度可调、照明功能、短路/断路检测、自动关机 |  | 台
530 | 螺栓松动剂 | 锈迹松脱；清洁润滑；防锈排湿 |  | 瓶
531 | 三层折叠工具箱 | 21寸大容量；抗摔抗砸；不锈钢连杆/锁扣；收纳分层；独立零件盒； |  | 个
532 | 硅胶垫 | 耐高温硅胶板，白色半透明，耐温-60℃-250℃，抗撕拉，抗老化，耐磨损，500*500*10mm， |  | 张
533 | 硅胶垫 | 耐高温硅胶板，白色半透明，耐温-60℃-250℃，抗撕拉，抗老化，耐磨损，500*500*4mm， |  | 张
534 | 阀门 | 精铜闸阀，阀体重量565g，阀体长度53mm，耐温120℃，材质HPB59-1，口径DN32 |  | 个
535 | 阀门 | 精铜闸阀，阀体重量380g，阀体长度45mm，耐温120℃，材质HPB59-1，口径DN25 |  | 个
536 | 铆钉枪 | 全长420mm，适合铆钉规格3.2-4.0-4.8mm |  | 把
537 | 铆钉 | 铝制抽芯铆钉，M3.2*17，标准国标，钉体：铝，钉芯：碳钢,每袋500只 |  | 袋(500只）
538 | 铆钉 | 铝制抽芯铆钉，M4.0*20，标准国标，钉体：铝，钉芯：碳钢 |  | 袋(300只）
539 | 铆钉 | 铝制抽芯铆钉，M4.8*20，标准国标，钉体：铝，钉芯：碳钢 |  | 袋(100只）